## PRZEDMIAR
PRZEDMIAR PRZEBUDOWY SKRZYŻOWANA Z UL. OGRODOWĄ - BRANŻA DROGOWA, ELEKTROENERGETYCZNA, TELETECHNICZNA
l.p. | Wyszczególnienie Elementów Rozliczeniowych | j.m. | ilość | Cena | Wartość
I | ROBOTY PRZYGOTOWAWCZE
| wyznaczenie trasy i punktów wysokościowych wszystkich ulic w terenie | km | 0.01
RAZEM : ROBOTY PRZYGOTOWAWCZE
II | ROBOTY ROZBIÓRKOWE
| rozbiórka istniejących nawierzchni z płyt YOMB | m² | 53
| rozbiórka istniejących przepustów rurowych Ø600 | mb | 9
| wywiezienie gruzu spryzmowanego samochodami samowyładowczymi na odległość 15 km i utylizacja lub wywóz na odległość do 15 km w miejsce wskazane przez Inwestora | m² | 9
RAZEM : ROBOTY ROZBIÓRKOWE
III | ROBOTY ZIEMNE
| usunięcie warstwy ziemi urodzajnej (humusu) o grubości do 10 cm za pomocą spycharek (cały urobek na odkład - do ponownego roplantowania i obłożenia skarp) | m² | 122
| roboty zieme wykonywane koparkami podsiębiernymi o poj. Łyżki 0,6 m³ w gr. kat. III-IV z transportem urobku na odległość 15 km po drogach o nawierzchni utwardzonej samochodami samowyładowawczymi (wywóz i utylizacja lub odwóz w miejsce wskazane przez Inwestora) | m³ | 98
| formowanie i zagęszczanie nasypów o wys. do 3,0 m spycharkami w gruncie kat. III - IV wraz z dowozem materiału - pospółka 0-31,5 | m³ | 22
| zagęszczenia nasypów ubijakami mechanicznymi; grunty sypkie kat. I-III | m³ | 22
RAZEM : ROBOTY ZIEMNE
IV | PODBUDOWY
| mechaniczne profilowanie i zagęszczenie podłoża pod warstwy konstrukcyjne nawierzchni w gruncie kat. I-IV | m² | 173
| warstwa wzmacniająca grunt pod warstwy technologiczne z geowłókniny o szer. 5,0 m - założono geowłokninę filtracyjno-separacyjną o wytrzymałości na rozciąganie wzdłuż i wszerz pasma min. 20 kN/m | m² | 104
| wzmacnianie podłoża gruntowego geosiatkami założono geosiatkę o wytrzymałości na rozciąganie wzdłuż i wszerz pasma min. 30 kN/m | m² | 104
| warstwa dolna podbudowy z kruszyw łamanych o grubości po zagęszczeniu 15 cm - KŁSM 0-31,5 mm | m² | 173
| podbudowa z kruszywa naturalnego - warstwa dolna o grubości po zagęszczeniu 10 cm - pospółka 0-31,5 | m² | 104
| podbudowa z kruszywa naturalnego - warstwa górna o grubości po zagęszczeniu 15,0 cm - pospółka 0-31,5 | m² | 69
| ulepszone podłoże: mieszanka kruszyw związanych cementem C3/4 - kruszywo dowiezione - pospółka, grubość warstwy po zagęszczeniu 25 cm Krotność = 1,25 | m² | 69
RAZEM : PODBUDOWY
V | NAWIERZCHNIE
| nawierzchnie z kostki brukowej betonowej szarej fazowanej grubości 8 cm na podsypce cementowopiaskowej ( jezdnia i chodnik ) | m² | 111
| nawierzchnie z kostki brukowej czerwonej niefazowanej o grubości 8 cm na podsypce cementowo-piaskowej ( ścieżka rowerowa ) | m² | 62
RAZEM : ROBOTY ZIEMNE
VI | ELEMENTY JEZDNI I ZJAZDÓW
| obrzeża betonowe o wymiarach 30x8 cm na podsypce cementowo-piaskowej, spoiny wypełnione zaprawą cementową | m | 34
| krawężniki betonowe wystające 15x30 i wtopione 15 x 22 cm na podsypce cementowo-piaskowej ( uwzględniono krawężniki wystające i wtopione ) | m | 60
| ława pod krawężniki betonowa z oporem - uwzględniono krawężniki i obrzeża oraz ściek betonowy ( beton C12/15- B 15) | m³ | 4.62
RAZEM : ELEMENTY JEZDNI I ZJAZDÓW
RAZEM : ROBOTY ZIEMNE |  |  |  |  | 0
VII | ROWY I PRZEPUSTY
| przepusty drogowe z rur PEHD o śr. 600 mm wraz z wymianą gruntu na niespoisty | m | 16
| brukowanie wylotu przepustu - bruk na podbudowie betonowej B-15 | m² | 1.57
| zasypka przepustu - pospółka 0-31,5 | m³ | 20.8
| ława pod przepust - żwirowo-betonowa | m³ | 2.56
| geowłoknina filtracyjno-separacyjna | m² | 88
RAZEM : ROWY I PRZEPUSTY
VIII | ELEMENTY ORGANIZACJI RUCHU
| słupki i konstrukcje wsporcze do znaków drogowych z rur stalowych o śr. 50 mm | szt | 6
| przymocowanie tablic znaków drogowych zakazu, nakazu, ostrzegawczych, informacyjnych o powierzchni ponad 0.3 m2 /znaki II generacji/ | szt | 7
| mechaniczne malowanie linii segregacyjnych i krawędziowych ciągłych na jezdni farbą chlorokauczukową | m² | 19.81
| bariery ochronne stalowe U12 a typu "olsztyńskiego" | mb | 10
RAZEM : ELEMENTY ORGANIZACJI RUCHU
IX | ROBOTY INSTALACYJNE
| budowa kanalizacji kablowej pierwotnej z rur z tworzyw sztucznych w wykopie wykonanym machanicznie w gruncie kategorii III, 1 warstwa i 1 otwór w ciągu kanalizacji, 1 rura w warstwie | mb | 5
| rura osłonowa na kabel elektroenergetyczny DVK 110 | mb | 18
RAZEM : ROBOTY INSTALACYJNE
CAŁKOWITA WARTOŚĆ KOSZTORYSU NETTO
PODATEK VAT 23%
CAŁKOWITA WARTOŚĆ KOSZTORYSU BRUTTO